## Sheet1
Appendix PNL19-3c
Date:
Technician:
Pcr Instrument:
S. Enteritidis multiplex PCR |  |  | R1 | [5 empty] | Row 1 | Row 2
1 | Number of samples to be analyzed | [6 empty] | A
10 | ul Total Reaction Volume | [6 empty] | B
C
|  | Start |  | Final |  | Add |  | D
| PCR Buffer | 10 | X | 1 | X | 1 | ul | E
| MgCl2 | 50 | mM | 2 | mM | 0.4 | ul | F
| dNTPs | 10 | mM | 0.2 | mM | 0.2 | ul | G
Blue | SE1F | 1 | uM | 0.03 | uM | 0.3 | ul | H
| SE1R | 1 | uM | 0.03 | uM | 0.3 | ul
Black | SE2F | 12.5 | uM | 0.17 | uM | 0.136 | ul |  | Primer | Date prepared | PCR Reagents | Lot# | Exp.
| SE2R | 12.5 | uM | 0.17 | uM | 0.136 | ul |  | SE1F |  | 10X Buffer
Green | SE8F | 2.5 | uM | 0.07 | uM | 0.28 | ul |  | SE1R |  | MgCl2
| SE8R | 2.5 | uM | 0.07 | uM | 0.28 | ul |  | SE2F |  | dNTPs
Blue | SE6F | 2.5 | uM | 0.17 | uM | 0.68 | ul |  | SE2R |  | Platinum Taq
| SE6R | 2.5 | uM | 0.17 | uM | 0.68 | ul |  | SE8F
| Platinum taq | 5 | U/ul | 1 | U | 0.2 | ul |  | SE8R
| PCR Water |  |  |  |  | 4.408 | ul |  | SE6F
SE6R
S. Enteritidis multiplex PCR |  |  | R2 | [5 empty] | Row 2 | Row 3 | Row 4
1 | Number of samples to be analyzed | [6 empty] | A
10 | ul Total Reaction Volume | [6 empty] | B
C
|  | Start |  | Final |  | Add |  | D
| PCR Buffer | 10 | X | 1 | X | 1 | ul | E
| MgCl2 | 50 | mM | 2 | mM | 0.4 | ul | F
| dNTPs | 10 | mM | 0.2 | mM | 0.2 | ul | G
Green | SE5F | 2.5 | uM | 0.08 | uM | 0.32 | ul | H
| SE5R | 2.5 | uM | 0.08 | uM | 0.32 | ul
Black | SE3F | 12.5 | uM | 0.18 | uM | 0.144 | ul |  | Primers | Date prepared
| SE3R | 12.5 | uM | 0.18 | uM | 0.144 | ul |  | SE5F
Blue | SE9F | 2.5 | uM | 0.03 | uM | 0.12 | ul |  | SE5R
| SE9R | 2.5 | uM | 0.03 | uM | 0.12 | ul |  | SE3F
| Platinum taq | 5 | U/ul | 1 | U | 0.2 | ul |  | SE3R
| PCR Water |  |  |  |  | 6.032 | ul |  | SE9F
SE9R